## 封-1 招标工程量清单【阿依河接待中心舞台频显系统提升工程】
|  | 阿依河接待中心舞台频显系统提升工程 |  | 工程 | 封-1
招标工程量清单
招 标 人： |  |  | 工程造价 咨 询 人：
| (单位盖章) |  |  |  |  | (单位资质专用章)
法定代表人 或其授权人： |  |  | 法定代表人 或其授权人：
| (签字或盖章) |  |  |  |  | (签字或盖章)
编 制 人： |  |  | 审 核 人：
| (造价人员签字盖专用章) |  |  |  |  | (造价工程师签字盖专用章)
时间： 年 月 日

## 表-04 单位工程工程量清单汇总表【阿依河接待中心舞台频显
表-04
单位工程工程量清单汇总表
工程名称：阿依河接待中心舞台频显系统提升工程 |  |  | 第 1 页 共 1 页
序号 | 汇总内容 | 金额(元) |  | 其中：暂估价(元)
1 | 分部分项工程费
1.1 | C一、主屏
1.2 | 二、侧屏*2
1.3 | 三、看台屏
1.4 | 其他
2 | 措施项目费
2.1 | 其中：安全文明施工费
3 | 其他项目费
4 | 规费
5 | 税金
投标报价合计=1+2+3+4+5
注：1.本表适用于单位工程招标控制价或投标报价的汇总，如无单位工程划分，单项工程也使用本表汇总。 2.分部分项工程、措施项目中暂估价中应填写材料、工程设备暂估价，其他项目中暂估价应填写专业工程暂估价。

## 表-08 措施项目汇总表【阿依河接待中心舞台频显系统提升工
表-08
措施项目汇总表
工程名称：阿依河接待中心舞台频显系统提升工程 |  |  | 第 1 页 共 1 页
序号 | 项目名称 | 金额(元)
|  | 合价 |  | 其中：暂估价
1 | 施工技术措施项目
2 | 施工组织措施项目
2.1 | 其中：安全文明施工费
2.2 | 建设工程竣工档案编制费
措施项目费合计=1+2

## 表-09 分部分项工程项目清单计价表【阿依河接待中心舞台频
表-09
分部分项工程项目清单计价表
工程名称：阿依河接待中心舞台频显系统提升工程 | [5 empty] | 第 1 页 共 26 页
序号 | 项目编码 | 项目名称 | 项目特征 | 计量单位 | 工程量 |  | 金额（元）
[7 empty] | 综合单价 | 合价 | 其中:暂估价
| C | 一、主屏
本页小计
表-09
分部分项工程项目清单计价表
工程名称：阿依河接待中心舞台频显系统提升工程 | [5 empty] | 第 2 页 共 26 页
序号 | 项目编码 | 项目名称 | 项目特征 | 计量单位 | 工程量 |  | 金额（元）
[7 empty] | 综合单价 | 合价 | 其中:暂估价
1 | 080606002001 | LED显示屏 | [项目特征] 1.名称:LED显示屏 2.规格:S5-LC3.076PO 3.参数:1.点间距：≤3.076mm ； 2.刷新率≥4200Hz，换帧频率≥50Hz， 3.对比度≥4800:1； 4.峰值功耗≤600W/㎡，平均功耗220w/㎡； 5.水平/垂直视角≥160°； 6.整屏像素失控率符合C级规定； 7.亮度≥5500cd/㎡，亮度均匀性≥98%，亮度鉴别等级Bj≥20，符合SJ/T 11141-2017标准； 8.防护等级：IP6X； 9.使用寿命≥100000h，平均失效间隔工作时间（MTBF）≥100000h，平均故障恢复时间（MTTR）≤3分钟； 10.支持单点检测逐点校正功能，单点亮度校正，单点颜色校正、单点色温可调。校正数据存储在模组中，更换模组可自动回读，LED显示表面反光率≤1%； 11.灯珠推力测试：在灯珠四侧以水平夹角45°的方向施加推力20N,灯珠未破碎或脱落； 12.支持自动检测长时间没有使用屏体，将启动除湿模式,使屏体从10%-100%逐步显示，提升产品稳定性； 13.具备划痕性能技术，表面硬度≥4H | m2 | 40.14
本页小计
表-09
分部分项工程项目清单计价表
工程名称：阿依河接待中心舞台频显系统提升工程 | [5 empty] | 第 3 页 共 26 页
序号 | 项目编码 | 项目名称 | 项目特征 | 计量单位 | 工程量 |  | 金额（元）
[7 empty] | 综合单价 | 合价 | 其中:暂估价
； 14.LED显示屏画面延迟≤500ns，画面信噪比≥60dB； 15.具有鬼影消除、毛毛虫现象消除、具有H2S宽动态处理技术，解决主控机二次重复播放时的衰减等现象。 4.安装方式:按设计 [工作内容] 1.支、吊架制作安装 2.监视器安装、调试 3.防护罩安装 4.连接 5.接地 6.运输
本页小计
表-09
分部分项工程项目清单计价表
工程名称：阿依河接待中心舞台频显系统提升工程 | [5 empty] | 第 4 页 共 26 页
序号 | 项目编码 | 项目名称 | 项目特征 | 计量单位 | 工程量 |  | 金额（元）
[7 empty] | 综合单价 | 合价 | 其中:暂估价
2 | 080606002002 | LED显示屏（备用板） | [项目特征] 1.名称:LED显示屏 2.规格:S5-LC3.076PO 3.参数:1.点间距：≤3.076mm ； 2.刷新率≥4200Hz，换帧频率≥50Hz， 3.对比度≥4800:1； 4.峰值功耗≤600W/㎡，平均功耗220w/㎡； 5.水平/垂直视角≥160°； 6.整屏像素失控率符合C级规定； 7.亮度≥5500cd/㎡，亮度均匀性≥98%，亮度鉴别等级Bj≥20，符合SJ/T 11141-2017标准； 8.防护等级：IP6X； 9.使用寿命≥100000h，平均失效间隔工作时间（MTBF）≥100000h，平均故障恢复时间（MTTR）≤3分钟； 10.支持单点检测逐点校正功能，单点亮度校正，单点颜色校正、单点色温可调。校正数据存储在模组中，更换模组可自动回读，LED显示表面反光率≤1%； 11.灯珠推力测试：在灯珠四侧以水平夹角45°的方向施加推力20N,灯珠未破碎或脱落； 12.支持自动检测长时间没有使用屏体，将启动除湿模式,使屏体从10%-100%逐步显示，提升产品稳定性； 13.具备划痕性能技术，表面硬度≥4H | m2 | 0.41
本页小计
表-09
分部分项工程项目清单计价表
工程名称：阿依河接待中心舞台频显系统提升工程 | [5 empty] | 第 5 页 共 26 页
序号 | 项目编码 | 项目名称 | 项目特征 | 计量单位 | 工程量 |  | 金额（元）
[7 empty] | 综合单价 | 合价 | 其中:暂估价
； 14.LED显示屏画面延迟≤500ns，画面信噪比≥60dB； 15.具有鬼影消除、毛毛虫现象消除、具有H2S宽动态处理技术，解决主控机二次重复播放时的衰减等现象。 4.安装方式:按设计 [工作内容] 1.支、吊架制作安装 2.监视器安装、调试 3.防护罩安装 4.连接 5.接地 6.运输
本页小计
表-09
分部分项工程项目清单计价表
工程名称：阿依河接待中心舞台频显系统提升工程 | [5 empty] | 第 6 页 共 26 页
序号 | 项目编码 | 项目名称 | 项目特征 | 计量单位 | 工程量 |  | 金额（元）
[7 empty] | 综合单价 | 合价 | 其中:暂估价
3 | 080901011001 | 视频处理器 | [项目特征] 1.名称:视频处理器 2.规格:X16E 3.类型:1. 具备强大的视频信号输入和处理能力的超4K专业主控，不仅支持DP1.2和HDMI2.0接口的4K视频信号输入，同时支持HDMI1.4及DVI接口的2K视频信号输入，支持多路信号间无缝切换。单机最大支持带载1048万像素点，其带载宽度最大可达16384像素点，高度最大可达8192像素点。。 2. 支持1路DP1.2和1路HDMI2.04K输入 3. 支持2路HDMI1.4和2路DVI高清输入 4. 支持最大带载1048万像素，最宽16384像素，或最高8192像素 5. 支持最大输入分辨率4096×2160@60Hz，支持自定义分辨率设置 6. 支持16路千兆网口输出 7. 支持对视频信号任意切换，裁剪，拼接，缩放 8. 支持6画面显示，位置，大小可自由调节 [工作内容] 1.安装、调试 2.连接 3.运输 | 台 | 1
本页小计
表-09
分部分项工程项目清单计价表
工程名称：阿依河接待中心舞台频显系统提升工程 | [5 empty] | 第 7 页 共 26 页
序号 | 项目编码 | 项目名称 | 项目特征 | 计量单位 | 工程量 |  | 金额（元）
[7 empty] | 综合单价 | 合价 | 其中:暂估价
4 | 030608003001 | 接收卡 | [项目特征] 1.名称:接收卡 2.型号:5A-75E 3.参数:1. 集成HUB75，无需再配转接板，更方便，成本更低； 2. 减少接插连接件，减少故障点，故障率更低； 3. 支持常规芯片实现高刷新、高灰度、高亮度； 4. 全新灰度引擎，低灰度表现更佳； 5. 细节处理更完美，可消除单元板设计引起的某行偏暗、低灰偏红、鬼影等细节问题； 6. 支持14bit精度逐点校正； 7. 支持所有常规芯片、PWM芯片和灯饰芯片； 8. 支持静态屏、1/2~1/64扫之间的任意扫描类型； [工作内容] 1.本体安装 2.调试 | 张 | 50
本页小计
表-09
分部分项工程项目清单计价表
工程名称：阿依河接待中心舞台频显系统提升工程 | [5 empty] | 第 8 页 共 26 页
序号 | 项目编码 | 项目名称 | 项目特征 | 计量单位 | 工程量 |  | 金额（元）
[7 empty] | 综合单价 | 合价 | 其中:暂估价
5 | 030501017001 | 控制软件 | [项目特征] 1.名称:控制软件 2.类别:用于 LED 显示屏控制和播放的专业软件。该软件功能丰富、性能优越，兼具良好的操作界面，易学易用。支持视频、音频、图像、文字、Flash、Gif 等形式的媒体文件播放;支持 Microsoft office 的 Word、Excel、PPT 显示;支持时钟、计时、天气预报显示;支持外部视频信号(TV、AV、S-Video、 复合视频)播放;支持多页面多分区节目编辑;软件提供了丰富灵活的视频切换功能、分区特效，以及三维特效动画，让显示屏的显示效果得到完美展现。 [工作内容] 1.安装 2.调试 3.试运行 | 套 | 1
6 | 030501003001 | 控制电脑 | [项目特征] 1.名称:控制电脑 2.类别:1.独立显卡带DVI VGA HDMI接口； 2.I5-11400F、16G内存、4g显卡、256G硬盘； 3.22英寸显示器。 [工作内容] 1.本体安装 2.单体调试 | 台 | 1
本页小计
表-09
分部分项工程项目清单计价表
工程名称：阿依河接待中心舞台频显系统提升工程 | [5 empty] | 第 9 页 共 26 页
序号 | 项目编码 | 项目名称 | 项目特征 | 计量单位 | 工程量 |  | 金额（元）
[7 empty] | 综合单价 | 合价 | 其中:暂估价
7 | 031101007001 | 电源 | [项目特征] 1.规格:UF-200-4.5-G 2.型号:1.输入电压范围：176VAC--264VAC 2.额定输入电压：200VAC--240VAC 3.输入频率：47 Hz、50 Hz、63 Hz 4.输入电流：3A 5.冷启动冲击电流：50A 6.效率：85% 7.空载功耗：5W 8.短路保护：可长期短路，消除短路后自动恢复工作 9.过流保护：48~76A 故障消除后自动恢复工作 [工作内容] 1.安装 2.测试 | 台 | 198
8 | 03B001 | 辅材 | [项目特征] 1.名称:辅材 2.参数:屏体内电源线、网线、排线、磁柱。 3.其他:满足设计及规范要求 [工作内容] 1.辅材安装 | m2 | 40.14
本页小计
表-09
分部分项工程项目清单计价表
工程名称：阿依河接待中心舞台频显系统提升工程 | [5 empty] | 第 10 页 共 26 页
序号 | 项目编码 | 项目名称 | 项目特征 | 计量单位 | 工程量 |  | 金额（元）
[7 empty] | 综合单价 | 合价 | 其中:暂估价
9 | 030404001001 | 配电柜 | [项目特征] 1.名称:配电柜 2.型号:QN-PRO-TIME/80KW 3.规格:1.功率：80KW； 2.具备手动控制设备供电的开启和关闭； 3.单组回路输出，标配为手动控制，可添加定时开关控制； 4.具备上电保护功能； 5.具有电源状态指示、运行状态指示； 6.符合GB/T7251.2-2023标准； 7.具有烟雾、糊味、火光传感器，可实现烟雾、糊味、火光自动检测，防止火灾隐患功能（选配）。 4.基础型钢形式、规格:按设计 5.接线端子材质、规格:按设计 6.端子板外部接线材质、规格:按设计 7.小母线材质、规格:按设计 8.屏边规格:按设计 [工作内容] 1.本体安装 2.基础型钢制作、安装 3.端子板安装 4.焊、压接线端子 5.盘柜配线、端子接线 6.小母线安装 7.屏边安装 8.补刷(喷)油漆 9.接地 | 台 | 1
本页小计
表-09
分部分项工程项目清单计价表
工程名称：阿依河接待中心舞台频显系统提升工程 | [5 empty] | 第 11 页 共 26 页
序号 | 项目编码 | 项目名称 | 项目特征 | 计量单位 | 工程量 |  | 金额（元）
[7 empty] | 综合单价 | 合价 | 其中:暂估价
10 | 03B002 | 钢结构 | [项目特征] 1.名称:钢结构 2.型号:1.现场焊接钢结构，厚度100mm或内嵌式安装。 2.采用国标镀锌钢材，专业焊接技术，焊接完成后防锈处理，保证牢固可靠，美观规整，不允许存在安全隐患。 3.其他:满足设计及规范要求 [工作内容] 1.钢结构制作安装 | m2 | 41.49
11 | 030408001001 | 电力电缆YJV-4*50+1*25mm | [项目特征] 1.名称:电力电缆 2.型号:YJV-4*50+1*25mm 3.敷设方式、部位:按设计 4.电压等级(kV):1 [工作内容] 1.电缆敷设 2.揭(盖)盖板 | m | 40
12 | 030408006001 | 电力电缆头4*50+1*25mm | [项目特征] 1.名称:电力电缆头 2.型号:4*50+1*25mm 3.安装部位:按设计 4.电压等级(kV):1 [工作内容] 1.电力电缆头制作 2.电力电缆头安装 3.接地 | 个 | 2
本页小计
表-09
分部分项工程项目清单计价表
工程名称：阿依河接待中心舞台频显系统提升工程 | [5 empty] | 第 12 页 共 26 页
序号 | 项目编码 | 项目名称 | 项目特征 | 计量单位 | 工程量 |  | 金额（元）
[7 empty] | 综合单价 | 合价 | 其中:暂估价
13 | 030411004001 | 220V电源线Rvv3*2.5 | [项目特征] 1.名称:220V电源线 2.配线形式:按设计 3.规格:Rvv3*2.5 4.配线部位:按设计 [工作内容] 1.配线 | m | 300
14 | 030502005001 | 信号控制线超5类非屏蔽 | [项目特征] 1.名称:信号控制线 2.规格:超5类非屏蔽 3.敷设方式:按设计 [工作内容] 1.敷设 2.标记 3.卡接 | m | 840
二、侧屏*2
本页小计
表-09
分部分项工程项目清单计价表
工程名称：阿依河接待中心舞台频显系统提升工程 | [5 empty] | 第 13 页 共 26 页
序号 | 项目编码 | 项目名称 | 项目特征 | 计量单位 | 工程量 |  | 金额（元）
[7 empty] | 综合单价 | 合价 | 其中:暂估价
1 | 080606002003 | LED显示屏 | [项目特征] 1.名称:LED显示屏 2.规格:S5-LC3.076PO 3.参数:1.点间距：≤3.076mm ； 2.刷新率≥4200Hz，换帧频率≥50Hz， 3.对比度≥4800:1； 4.峰值功耗≤600W/㎡，平均功耗220w/㎡； 5.水平/垂直视角≥160°； 6.整屏像素失控率符合C级规定； 7.亮度≥5500cd/㎡，亮度均匀性≥98%，亮度鉴别等级Bj≥20，符合SJ/T 11141-2017标准； 8.防护等级：IP6X； 9.使用寿命≥100000h，平均失效间隔工作时间（MTBF）≥100000h，平均故障恢复时间（MTTR）≤3分钟； 10.支持单点检测逐点校正功能，单点亮度校正，单点颜色校正、单点色温可调。校正数据存储在模组中，更换模组可自动回读，LED显示表面反光率≤1%； 11.灯珠推力测试：在灯珠四侧以水平夹角45°的方向施加推力20N,灯珠未破碎或脱落； 12.支持自动检测长时间没有使用屏体，将启动除湿模式,使屏体从10%-100%逐步显示，提升产品稳定性； 13.具备划痕性能技术，表面硬度≥4H | m2 | 22.94
本页小计
表-09
分部分项工程项目清单计价表
工程名称：阿依河接待中心舞台频显系统提升工程 | [5 empty] | 第 14 页 共 26 页
序号 | 项目编码 | 项目名称 | 项目特征 | 计量单位 | 工程量 |  | 金额（元）
[7 empty] | 综合单价 | 合价 | 其中:暂估价
； 14.LED显示屏画面延迟≤500ns，画面信噪比≥60dB； 15.具有鬼影消除、毛毛虫现象消除、具有H2S宽动态处理技术，解决主控机二次重复播放时的衰减等现象。 4.安装方式:按设计 [工作内容] 1.支、吊架制作安装 2.监视器安装、调试 3.防护罩安装 4.连接 5.接地 6.运输
本页小计
表-09
分部分项工程项目清单计价表
工程名称：阿依河接待中心舞台频显系统提升工程 | [5 empty] | 第 15 页 共 26 页
序号 | 项目编码 | 项目名称 | 项目特征 | 计量单位 | 工程量 |  | 金额（元）
[7 empty] | 综合单价 | 合价 | 其中:暂估价
2 | 080606002004 | LED显示屏（备用板） | [项目特征] 1.名称:LED显示屏 2.规格:S5-LC3.076PO 3.参数:1.点间距：≤3.076mm ； 2.刷新率≥4200Hz，换帧频率≥50Hz， 3.对比度≥4800:1； 4.峰值功耗≤600W/㎡，平均功耗220w/㎡； 5.水平/垂直视角≥160°； 6.整屏像素失控率符合C级规定； 7.亮度≥5500cd/㎡，亮度均匀性≥98%，亮度鉴别等级Bj≥20，符合SJ/T 11141-2017标准； 8.防护等级：IP6X； 9.使用寿命≥100000h，平均失效间隔工作时间（MTBF）≥100000h，平均故障恢复时间（MTTR）≤3分钟； 10.支持单点检测逐点校正功能，单点亮度校正，单点颜色校正、单点色温可调。校正数据存储在模组中，更换模组可自动回读，LED显示表面反光率≤1%； 11.灯珠推力测试：在灯珠四侧以水平夹角45°的方向施加推力20N,灯珠未破碎或脱落； 12.支持自动检测长时间没有使用屏体，将启动除湿模式,使屏体从10%-100%逐步显示，提升产品稳定性； 13.具备划痕性能技术，表面硬度≥4H | m2 | 0.2
本页小计
表-09
分部分项工程项目清单计价表
工程名称：阿依河接待中心舞台频显系统提升工程 | [5 empty] | 第 16 页 共 26 页
序号 | 项目编码 | 项目名称 | 项目特征 | 计量单位 | 工程量 |  | 金额（元）
[7 empty] | 综合单价 | 合价 | 其中:暂估价
； 14.LED显示屏画面延迟≤500ns，画面信噪比≥60dB； 15.具有鬼影消除、毛毛虫现象消除、具有H2S宽动态处理技术，解决主控机二次重复播放时的衰减等现象。 4.安装方式:按设计 [工作内容] 1.支、吊架制作安装 2.监视器安装、调试 3.防护罩安装 4.连接 5.接地 6.运输
本页小计
表-09
分部分项工程项目清单计价表
工程名称：阿依河接待中心舞台频显系统提升工程 | [5 empty] | 第 17 页 共 26 页
序号 | 项目编码 | 项目名称 | 项目特征 | 计量单位 | 工程量 |  | 金额（元）
[7 empty] | 综合单价 | 合价 | 其中:暂估价
3 | 030608003002 | 接收卡 | [项目特征] 1.名称:接收卡 2.型号:5A-75E 3.参数:1. 集成HUB75，无需再配转接板，更方便，成本更低； 2. 减少接插连接件，减少故障点，故障率更低； 3. 支持常规芯片实现高刷新、高灰度、高亮度； 4. 全新灰度引擎，低灰度表现更佳； 5. 细节处理更完美，可消除单元板设计引起的某行偏暗、低灰偏红、鬼影等细节问题； 6. 支持14bit精度逐点校正； 7. 支持所有常规芯片、PWM芯片和灯饰芯片； 8. 支持静态屏、1/2~1/64扫之间的任意扫描类型； [工作内容] 1.本体安装 2.调试 | 张 | 28
本页小计
表-09
分部分项工程项目清单计价表
工程名称：阿依河接待中心舞台频显系统提升工程 | [5 empty] | 第 18 页 共 26 页
序号 | 项目编码 | 项目名称 | 项目特征 | 计量单位 | 工程量 |  | 金额（元）
[7 empty] | 综合单价 | 合价 | 其中:暂估价
4 | 031101007002 | 电源 | [项目特征] 1.规格:UF-200-4.5-G 2.型号:1.输入电压范围：176VAC--264VAC 2.额定输入电压：200VAC--240VAC 3.输入频率：47 Hz、50 Hz、63 Hz 4.输入电流：3A 5.冷启动冲击电流：50A 6.效率：85% 7.空载功耗：5W 8.短路保护：可长期短路，消除短路后自动恢复工作 9.过流保护：48~76A 故障消除后自动恢复工作 [工作内容] 1.安装 2.测试 | 台 | 112
5 | 03B003 | 辅材 | [项目特征] 1.名称:辅材 2.参数:屏体内电源线、网线、排线、磁柱。 3.其他:满足设计及规范要求 [工作内容] 1.辅材安装 | m2 | 22.94
本页小计
表-09
分部分项工程项目清单计价表
工程名称：阿依河接待中心舞台频显系统提升工程 | [5 empty] | 第 19 页 共 26 页
序号 | 项目编码 | 项目名称 | 项目特征 | 计量单位 | 工程量 |  | 金额（元）
[7 empty] | 综合单价 | 合价 | 其中:暂估价
6 | 03B004 | 钢结构 | [项目特征] 1.名称:钢结构 2.型号:1.现场焊接钢结构，厚度100mm或内嵌式安装。 2.采用国标镀锌钢材，专业焊接技术，焊接完成后防锈处理，保证牢固可靠，美观规整，不允许存在安全隐患。 3.其他:满足设计及规范要求 [工作内容] 1.钢结构制作安装 | m2 | 24.36
7 | 03B006 | 封背板 | [项目特征] 1.名称:封背板 2.型号:四周及背面铝塑板封装. 3.其他:满足设计及规范要求 [工作内容] 1.钢结构制作安装 | m2 | 24.36
三、看台屏
本页小计
表-09
分部分项工程项目清单计价表
工程名称：阿依河接待中心舞台频显系统提升工程 | [5 empty] | 第 20 页 共 26 页
序号 | 项目编码 | 项目名称 | 项目特征 | 计量单位 | 工程量 |  | 金额（元）
[7 empty] | 综合单价 | 合价 | 其中:暂估价
1 | 080606002005 | LED显示屏 | [项目特征] 1.名称:LED显示屏 2.规格:S5-LC3.076PO 3.参数:1.点间距：≤3.076mm ； 2.刷新率≥4200Hz，换帧频率≥50Hz， 3.对比度≥4800:1； 4.峰值功耗≤600W/㎡，平均功耗220w/㎡； 5.水平/垂直视角≥160°； 6.整屏像素失控率符合C级规定； 7.亮度≥5500cd/㎡，亮度均匀性≥98%，亮度鉴别等级Bj≥20，符合SJ/T 11141-2017标准； 8.防护等级：IP6X； 9.使用寿命≥100000h，平均失效间隔工作时间（MTBF）≥100000h，平均故障恢复时间（MTTR）≤3分钟； 10.支持单点检测逐点校正功能，单点亮度校正，单点颜色校正、单点色温可调。校正数据存储在模组中，更换模组可自动回读，LED显示表面反光率≤1%； 11.灯珠推力测试：在灯珠四侧以水平夹角45°的方向施加推力20N,灯珠未破碎或脱落； 12.支持自动检测长时间没有使用屏体，将启动除湿模式,使屏体从10%-100%逐步显示，提升产品稳定性； 13.具备划痕性能技术，表面硬度≥4H | m2 | 6.35
本页小计
表-09
分部分项工程项目清单计价表
工程名称：阿依河接待中心舞台频显系统提升工程 | [5 empty] | 第 21 页 共 26 页
序号 | 项目编码 | 项目名称 | 项目特征 | 计量单位 | 工程量 |  | 金额（元）
[7 empty] | 综合单价 | 合价 | 其中:暂估价
； 14.LED显示屏画面延迟≤500ns，画面信噪比≥60dB； 15.具有鬼影消除、毛毛虫现象消除、具有H2S宽动态处理技术，解决主控机二次重复播放时的衰减等现象。 4.安装方式:按设计 [工作内容] 1.支、吊架制作安装 2.监视器安装、调试 3.防护罩安装 4.连接 5.接地 6.运输
本页小计
表-09
分部分项工程项目清单计价表
工程名称：阿依河接待中心舞台频显系统提升工程 | [5 empty] | 第 22 页 共 26 页
序号 | 项目编码 | 项目名称 | 项目特征 | 计量单位 | 工程量 |  | 金额（元）
[7 empty] | 综合单价 | 合价 | 其中:暂估价
2 | 080606002006 | LED显示屏（备用板） | [项目特征] 1.名称:LED显示屏 2.规格:S5-LC3.076PO 3.参数:1.点间距：≤3.076mm ； 2.刷新率≥4200Hz，换帧频率≥50Hz， 3.对比度≥4800:1； 4.峰值功耗≤600W/㎡，平均功耗220w/㎡； 5.水平/垂直视角≥160°； 6.整屏像素失控率符合C级规定； 7.亮度≥5500cd/㎡，亮度均匀性≥98%，亮度鉴别等级Bj≥20，符合SJ/T 11141-2017标准； 8.防护等级：IP6X； 9.使用寿命≥100000h，平均失效间隔工作时间（MTBF）≥100000h，平均故障恢复时间（MTTR）≤3分钟； 10.支持单点检测逐点校正功能，单点亮度校正，单点颜色校正、单点色温可调。校正数据存储在模组中，更换模组可自动回读，LED显示表面反光率≤1%； 11.灯珠推力测试：在灯珠四侧以水平夹角45°的方向施加推力20N,灯珠未破碎或脱落； 12.支持自动检测长时间没有使用屏体，将启动除湿模式,使屏体从10%-100%逐步显示，提升产品稳定性； 13.具备划痕性能技术，表面硬度≥4H | m2 | 0.1
本页小计
表-09
分部分项工程项目清单计价表
工程名称：阿依河接待中心舞台频显系统提升工程 | [5 empty] | 第 23 页 共 26 页
序号 | 项目编码 | 项目名称 | 项目特征 | 计量单位 | 工程量 |  | 金额（元）
[7 empty] | 综合单价 | 合价 | 其中:暂估价
； 14.LED显示屏画面延迟≤500ns，画面信噪比≥60dB； 15.具有鬼影消除、毛毛虫现象消除、具有H2S宽动态处理技术，解决主控机二次重复播放时的衰减等现象。 4.安装方式:按设计 [工作内容] 1.支、吊架制作安装 2.监视器安装、调试 3.防护罩安装 4.连接 5.接地 6.运输
本页小计
表-09
分部分项工程项目清单计价表
工程名称：阿依河接待中心舞台频显系统提升工程 | [5 empty] | 第 24 页 共 26 页
序号 | 项目编码 | 项目名称 | 项目特征 | 计量单位 | 工程量 |  | 金额（元）
[7 empty] | 综合单价 | 合价 | 其中:暂估价
3 | 030608003003 | 接收卡 | [项目特征] 1.名称:接收卡 2.型号:5A-75E 3.参数:1. 集成HUB75，无需再配转接板，更方便，成本更低； 2. 减少接插连接件，减少故障点，故障率更低； 3. 支持常规芯片实现高刷新、高灰度、高亮度； 4. 全新灰度引擎，低灰度表现更佳； 5. 细节处理更完美，可消除单元板设计引起的某行偏暗、低灰偏红、鬼影等细节问题； 6. 支持14bit精度逐点校正； 7. 支持所有常规芯片、PWM芯片和灯饰芯片； 8. 支持静态屏、1/2~1/64扫之间的任意扫描类型； [工作内容] 1.本体安装 2.调试 | 张 | 8
本页小计
表-09
分部分项工程项目清单计价表
工程名称：阿依河接待中心舞台频显系统提升工程 | [5 empty] | 第 25 页 共 26 页
序号 | 项目编码 | 项目名称 | 项目特征 | 计量单位 | 工程量 |  | 金额（元）
[7 empty] | 综合单价 | 合价 | 其中:暂估价
4 | 031101007003 | 电源 | [项目特征] 1.规格:UF-200-4.5-G 2.型号:1.输入电压范围：176VAC--264VAC 2.额定输入电压：200VAC--240VAC 3.输入频率：47 Hz、50 Hz、63 Hz 4.输入电流：3A 5.冷启动冲击电流：50A 6.效率：85% 7.空载功耗：5W 8.短路保护：可长期短路，消除短路后自动恢复工作 9.过流保护：48~76A 故障消除后自动恢复工作 [工作内容] 1.安装 2.测试 | 台 | 31
5 | 03B007 | 辅材 | [项目特征] 1.名称:辅材 2.参数:屏体内电源线、网线、排线、磁柱。 3.其他:满足设计及规范要求 [工作内容] 1.辅材安装 | m2 | 6.35
本页小计
表-09
分部分项工程项目清单计价表
工程名称：阿依河接待中心舞台频显系统提升工程 | [5 empty] | 第 26 页 共 26 页
序号 | 项目编码 | 项目名称 | 项目特征 | 计量单位 | 工程量 |  | 金额（元）
[7 empty] | 综合单价 | 合价 | 其中:暂估价
6 | 03B008 | 钢结构 | [项目特征] 1.名称:钢结构 2.型号:1.现场焊接钢结构，厚度100mm或内嵌式安装。 2.采用国标镀锌钢材，专业焊接技术，焊接完成后防锈处理，保证牢固可靠，美观规整，不允许存在安全隐患。 3.其他:满足设计及规范要求 [工作内容] 1.钢结构制作安装 | m2 | 7.41
其他
1 | 03B005 | 拆除 | [项目特征] 1.名称:拆除 2.参数:旧屏拆除、喷绘拆除、钢结构拆除，并规整在一起 [工作内容] 1.拆除 | 项 | 1
本页小计
合 计

## 表-09 施工技术措施项目清单计价表【阿依河接待中心舞台频
表-09
施工技术措施项目清单计价表
工程名称：阿依河接待中心舞台频显系统提升工程 | [5 empty] | 第 1 页 共 1 页
序号 | 项目编码 | 项目名称 | 项目特征 | 计量单位 | 工程量 |  | 金额（元）
[7 empty] | 综合单价 | 合价 | 其中:暂估价
| 一 | 施工技术措施项目
1 | 031301017001 | 脚手架搭拆 | [项目特征] 1.搭设方式:自行考虑 2.搭设高度:综合考虑 3.脚手架材质:自行考虑 [工作内容] 1.场内、场外材料搬运 2.搭、拆脚手架 3.拆除脚手架后材料的堆放 | 项 | 1
本页小计
合 计

## 表-10 施工组织措施项目清单计价表【阿依河接待中心舞台频
表-10
施工组织措施项目清单计价表
工程名称：阿依河接待中心舞台频显系统提升工程 | [6 empty] | 第 1 页 共 1 页
序号 | 项目编码 | 项目名称 | 计算 基础 | 费率 (%) | 金额 (元) | 调整 费率 (%) |  | 调整后 金额 (元) | 备注
1 | 031302B02001 | 组织措施费
2 | 031302001001 | 安全文明施工费
3 | 031302B03001 | 建设工程竣工档案编制费
合 计
注：1.计算基础和费用标准按本市有关费用定额或文件执行。 2.根据施工方案计算的措施费，可不填写“计算基础”和“费率”的数值，只填写“金额”数值，但应在备注栏说明施工 方案出处或计算方法。

## 表-11 其他项目清单计价汇总表【阿依河接待中心舞台频显系
表-11
其他项目清单计价汇总表
工程名称：阿依河接待中心舞台频显系统提升工程 |  |  |  | 第 1 页 共 1 页
序号 | 项目名称 | 计量单位 | 金额(元) |  | 备注
1 | 暂列金额 | 项 |  |  | 明细详见 表-11-1
2 | 暂估价 | 项
2.1 | 材料(工程设备)暂估价 | 项 | -- |  | 明细详见 表-11-2
2.2 | 专业工程暂估价 | 项 |  |  | 明细详见 表-11-3
3 | 计日工 | 项 |  |  | 明细详见 表-11-4
4 | 总承包服务费 | 项 |  |  | 明细详见 表-11-5
5 | 索赔与现场签证 | 项 |  |  | 明细详见 表-11-6
合 计
注：材料、设备暂估单价进入清单项目综合单价，此处不汇总。

## 表-12 规费、税金项目计价表【阿依河接待中心舞台频显系统
表-12
规费、税金项目计价表
工程名称：阿依河接待中心舞台频显系统提升工程 |  |  |  | 第 1 页 共 1 页
序号 | 项目名称 | 计算基础 | 费率(%) |  | 金额（元）
1 | 规费 | 专业工程规费（人）+机械（爆破）土石方规费（人+机）*0.072/费率+人工土石方规费（人）*0.082/费率
2 | 税金 | 2.1 + 2.2 + 2.3
2.1 | 增值税 | 分部分项工程费+措施项目费+其他项目费+规费-甲供材料费
2.2 | 附加税 | 增值税
2.3 | 环境保护税 | 按实计算
合计